## flash
| 参数 | BYTE |  | 输出nfc
终端基本信息 | 版本号 |  | 核心、主、次、硬件、协议、模块 | y
| 项目号 |  | 项目名+生产日期+业务员 | y
| 模块类型 | 1 | PLC/ZIGBEE/RF/RS485 | y
| 灯头/继电器数 | 1 |  | y
| 调光线数 | 1 |  | y
| 灯具类型 | 1 | 目的由于故障判断 | y
| 集中器uid | 6 |  | y
| 终端uid/short addr | 6 |  | y
| 域号 | 2 |  | y
| 组号 | 3 |  | y
| panID | 2 |  | y
| LBAddr | 2 |  | y
| PWM_type | 1 | 正/反 | y
| PWM_frequence | 2 | 默认400HZ | y
| 光衰开关 | 1 |  | y
| 光衰值 | 1 |  | y
| 灯头对调 | 1 |  | y
| 上一次组网成功标志 | 1 |  | y
| 运行时间（断电存储） | 4float |  | y
| 各灯头消耗电能（断电存储） | 16float |  | y
故障信息 | 故障主动上报总开关 |  |  | y
| 各故障阀值 |  |  | y
| 各故障上报使能 |  |  | y
| 主动上报时间间隔 |  |  | y
| 主动上报次数 |  |  | y
| 故障类型 |  |  | y
| 设备运行自检状态 |  |  | y
任务信息 | 任务开关 |  |  | y
任务类型
任务号
动作个数
时间1*n
灯头号1*n
动作1*n
调光值1*n
接近调光率1*n
接近延时1*n
阴暗天阀值
节能率 | 切换动作前平均功率
切换动作前运行时间
每批里面包含个数
批次

## g_value
box | in_finish; | 接收完
| in_start; | 接收开始
| status; | 状态
| in_buf[IN_NUM_MAX]; | 接收缓存区
| out_buf[OUT_NUM_MAX]; | 发送缓存区
| in_len; | 接收字节长度
| out_len; | 发送字节长度
| wait_time; | 超时时间
| try_cnt; | retry次数
| time_out; | 是否超时时间
| index; | 数组下标
| u0_in_finish; | 串口0接收完
| u0_in_start; | 串口0接收开始
| u0_status; | 串口0状态
| u0_wait_time; | 串口0超时时间
| u0_in_buf[IN_NUM_MAX]; | 串口0接收缓存区
| u0_out_buf[OUT_NUM_MAX]; | 串口0发送缓存区
| u0_index; | 串口0数组下标
| u0_in_len; | 串口0接收字节长度
| u0_out_len; | 串口0发送字节长度
| u0_time_out; | 串口0超时时间
pack | buf[PACK_NUM_MAX]; | 包的数组
| length; | 包的长度
| u0_buf[PACK_NUM_MAX] | 串口0包的数组
| u0_length; | 串口0包的长度
| head_len; | 包头长度
| body_len; | 包体长度
| tail_len; | 包尾长度
| module_uid_own[6]; | 模块自己uid
| module_uid_des[6]; | 模块目标uid
| flag_recv_up_stream; | 接收数据流标志
| flag_module_ini; | 模块初始化标志
lamp | rtu06_protocol_vertion; | 06协议版本
| cmd_cast; | 播模式
| cmd_action; | 动作
| cmd_action_old; | 上一次动作
| cmd_id; | 动作id
| cmd_id_temp; | 动作id暂存
| cmd_beat; | 心跳命令
| data_len; | 数据区长度
| data_buf[50]; | 数据缓存区
| status_lamp_adj | 调光状态忙/闲
| lamp_adj_temp[LAMP_NUM_MAX]; | 灯调光率暂存
| lamp_old_adj[LAMP_NUM_MAX]; | 旧调光率
| lamp_new_adj[LAMP_NUM_MAX]; | 新调光率
| lamp_gs_renew_old_adj[LAMP_NUM_MAX]; | 折算光衰后的旧调光率
| lamp_gs_renew_new_adj[LAMP_NUM_MAX]; | 折算光衰后的新调光率
| flag_lamp_adj_on[LAMP_NUM_MAX]; | 调光开关
| lamp_status | 灯的状态
| lamp_status_for_query | 为查询的灯的状态
| lamp_which; | 灯头号
| lamp_old_which; | 旧灯头号
| lamp_num; | 灯头数
| group_1; | 组号1
| group_2; | 组号2
| group_3; | 组号3
| flag_sw_swop; | 灯头对调标志
| gs_value; | 光衰值
| gs_open; | 光衰开关
| batch; | 批次
renesas | data_len; | 数据长度
| data_buf[50]; | 数据缓存区
| cmd; | 命令
| cmd_old; | 旧命令
| res; | 上行/下行/跨PLC标志
| dest_addr_h; | 目标地址h
| dest_addr_l; | 目标地址l
| panID_h; | panID h
| panID_l; | panID l
| LBAaddr_h; | LBAaddr H
| LBAaddr_l; | LBAaddr L
| join_success | 组网成功标志
solar | id;
cmd;
data_len;
data_buf[50];
lamp_switch;
V_storage_battery_h;
V_storage_battery_l;
v_solar_battery_h;
v_solar_battery_l;
v_over_discharge_h;
v_over_discharge_l;
v_be_full_h;
v_be_full_l;
i_load_h;
i_load_l;
i_charge_h;
i_charge_l;
flag_load_sw;
flag_over_load;
flag_short_protection;
flag_over_voltage_protection
flag_over_discharge;
flag_be_full;
flag_charging;
temperature_storage_battery;
dali | address; | 地址
| dataByte; | 数据
| bit_count; | 位计数
| tick_count; | 时钟tick计数
| former_val; | 前一个值
| dali_flag | dali收发标志
power | i_eff_avr[LAMP_NUM_MAX]; | 电流有效值
| v_eff_avr; | 电压有效值
| v_leakage_eff_avr; | 漏电压有效值
| s_avr[LAMP_NUM_MAX]; | 视在功率
| p_avr[LAMP_NUM_MAX]; | 有功功率
| p_all_lamps; | 总有功功率
| q[LAMP_NUM_MAX]; | 无功功率
| pf[LAMP_NUM_MAX]; | 功率因素
| ws[LAMP_NUM_MAX]; | 电能瓦秒
| fr; | 频率
chk_err | self_report_flag[LAMP_NUM_MAX]; | 主动上报开关
| kind[LAMP_NUM_MAX]; | 故障类型
| old_kind[LAMP_NUM_MAX]; | 旧的故障类型
| kind_at_poweroff[LAMP_NUM_MAX]; | 关灯下故障类型
| old_kind_at_poweroff[LAMP_NUM_MAX]; | 旧的关灯下故障类型
| flag_chk_err[LAMP_NUM_MAX]; | 检测故障开始标志

## 内存分配规划
nfc eeprom 内存分配和规划
一、终端配置信息
|  | 说明 | 例子 | 地址 | 占字节 | 备注
内存分配和空间 | 开始标志 |  | 固定0x1234 | 0 | 2 byte
| 长度 |  |  | 2 | 1 byte
| Crc16校验码 |  |  | 3 | 2 byte
| 开始地址 |  |  | 5
| 地址空间 |  |  | 0000~004f | 80byte
| 数据域空间 |  |  | 0005~004f | 75byte
1、版本 | 项目名 | 项目号+业务员号 |  | 5 | 2
| 产品序号 | 型号+年月日 |  | 7 | 3
| 硬件版本 | 主板+模块 |  | A | 3
| 软件版本 | 协议版本+VSN |  | D | 3
2、灯头数和调光线数 | 灯头/继电器数 |  |  | 10 | 1
| 调光线数 |  |  | 11 | 1
3、载波相关 | 终端Uid | 瑞萨相当于short addr |  | 12 | 6
| 集中器uid |  |  | 18 | 6
| 域号/panID | risecom：域号；瑞萨：panID |  | 1E | 2
| LBAaddr | 瑞萨独有 |  | 20 | 2
| 组号 |  |  | 22 | 3
| 上次组网成功标志 |  |  | 25 | 0 | 1bit
4、光衰和PWM | 光衰开关 |  |  | 25 | 0 | 1bit
| 灯头对调 |  |  | 25 | 0 | 1bit
| PWM极性 |  |  | 25 | 1 | 1bit
| PWM频率 |  |  | 26 | 2
| 光衰值 |  |  | 28 | 1
二、灯杆和灯头信息
|  | 说明 | 例子 | 地址 | 占字节
内存分配和空间 | 开始标志 |  | 固定0x1234 | 50 | 2 byte
| 长度 |  |  | 52 | 1 byte
| Crc16校验码 |  |  | 53 | 2 byte
| 开始地址 |  |  | 55
| 地址空间 |  |  | 0050~009f | 80byte
| 数据域空间 |  |  | 0055~009f | 75byte
1、灯杆信息 | 灯杆号 |  |  | 55 | 1
| 经度 |  |  | 56 | 8
| 纬度 |  |  | 5E | 8
2、灯头信息 | 终端运行时长 |  |  | 66 | 2 | 须断电存储
| 灯具类型 | bit0~3：灯具1；bit4~bit7：灯具2 |  | 68 | 1
| 灯具1理论功率 |  |  | 69 | 2
| 灯具1实际消耗电能 |  |  | 6B | 4 | 须断电存储
| 灯具1实际亮灯时长 |  |  | 6F | 2 | 须断电存储
| 灯具1亮灯功率阀值 | 用于计算亮灯时长 |  | 71 | 1
| 灯具1节能率 | 实际消耗电能/理论消耗电能 |  | 72 | 1
| 灯具1亮灯率 | 实际亮灯时长/理论运行时长 |  | 73 | 1
| 灯具2理论功率 |  |  | 74 | 2
| 灯具2实际消耗电能 |  |  | 76 | 4 | 须断电存储
| 灯具2实际亮灯时长 |  |  | 7A | 2 | 须断电存储
| 灯具2亮灯功率阀值 | 用于计算亮灯时长 |  | 7C | 1
| 灯具2节能率 | 实际消耗电能/理论消耗电能 |  | 7D | 1
| 灯具2亮灯率 | 实际亮灯时长/理论运行时长 |  | 7E | 1
| 当前故障类型 |  |  | 7F | 1
| 当前灯头状态 |  |  | 80 | 1
三、报警信息
|  | 说明 | 例子 | 地址 | 占字节
内存分配和空间 | 开始标志 |  | 固定0x1234 | 00a0 | 2 byte
| 长度 |  |  | 00a2 | 1 byte
| Crc16校验码 |  |  | 00a3 | 2 byte
| 开始地址 |  |  | 00a5
| 地址空间 |  |  | 00a0~014f | 176byte
| 数据域空间 |  |  | 00a5~014f | 171byte
钠灯和LED报警信息 | 故障主动上报总开关 |  |  | a5 | 1
| 主动上报时间间隔 |  |  | A6 | 2
| 主动上报次数 |  |  | A8 | 1
| 报警方式 | 按灯具还是按参数报警 |  | A9 | 1
| 钠灯灯头故障报警使能 |  |  | AA | 0 | 1bit
| 补偿电容故障报警使能 |  |  | AA | 0 | 1bit
| 保险丝故障报警使能 |  |  | AA | 0 | 1bit
| 继电器故障报警使能 |  |  | AA | 0 | 1bit
| 漏电压报警使能 |  |  | AA | 0 | 1bit
| 漏电流报警使能 |  |  | AA | 1 | 1bit
| 补偿电容故障报警 |  |  | AB | 0 | 1bit
| 保险丝故障报警 |  |  | AB | 0 | 1bit
| 继电器故障报警 | 不管按哪种报警，继电器报警都有 |  | AB | 0 | 1bit
| 漏电压报警 |  |  | AB | 0 | 1bit
| 漏电流报警 |  |  | AB | 1 | 1bit
| 钠灯灯头故障阀值 |  |  | AC | 6
| 补偿电容故障阀值 |  |  | B2 | 6
| 保险丝故障阀值 |  |  | B8 | 6
| 继电器故障/关灯异常故障 |  |  | BE | 6
| 漏电压阀值 |  |  | C4 | 2
| 漏电流阀值 |  |  | C6 | 2
按参数报警 | 过压报警使能 |  |  | C8 | 0 | 1bit
| 欠压报警使能 |  |  | C8 | 0 | 1bit
| 过流报警使能 |  |  | C8 | 0 | 1bit
| 欠流报警使能 |  |  | C8 | 0 | 1bit
| 功率因素下限报警使能 |  |  | C8 | 1 | 1bit
| 过压报警 |  |  | C9 | 0 | 1bit
| 欠压报警 |  |  | C9 | 0 | 1bit
| 过流报警 |  |  | C9 | 0 | 1bit
| 欠流报警 |  |  | C9 | 0 | 1bit
| 功率因素下限报警 |  |  | C9 | 1 | 1bit
| 电压过压阀值 |  |  | CA | 2
| 电压欠压阀值 |  |  | CC | 2
| 电流过流阀值 |  |  | CE | 2
| 电流欠流阀值 |  |  | D0 | 2
| 功率因素下限阀值 |  |  | D2 | 1
| PWM下限屏蔽检测故障 |  |  | D3 | 1
太阳能报警信息 | 太阳能过载报警使能 |  |  | D4 | 0 | 1bit
| 太阳能短路保护报警使能 |  |  | D4 | 0 | 1bit
| 太阳能过充保护报警使能 |  |  | D4 | 0 | 1bit
| 太阳能过放报警使能 |  |  | D4 | 0 | 1bit
| 太阳能电池温度报警使能 |  |  | D4 | 1 | 1bit
| 钠灯灯头故障报警 |  |  | D5 | 0 | 1bit
| 太阳能过载报警 |  |  | D5 | 0 | 1bit
| 太阳能短路保护报警 |  |  | D5 | 0 | 1bit
| 太阳能过充保护报警 |  |  | D5 | 0 | 1bit
| 太阳能过放报警 |  |  | D5 | 0 | 1bit
| 太阳能电池温度报警 |  |  | D5 | 1 | 1bit
| 太阳能负载开关标志 |  |  | D6 | 0 | 1bit
| 太阳能电池充电标志 |  |  | D6 | 0 | 1bit
| 太阳能电池放电标志 |  |  | D6 | 1
| 太阳能过充电压阀值 |  |  | D7 | 2
| 太阳能过放电压阀值 |  |  | D9 | 2
| 太阳能电池温度上限阀值 |  |  | DB | 2
四、任务信息
|  | 说明 | 例子 | 地址 | 占字节
内存分配和空间 | 开始标志 |  | 固定0x1234 | 150 | 2 byte
| 长度 |  |  | 152 | 1 byte
| Crc16校验码 |  |  | 153 | 2 byte
| 开始地址 |  |  | 155
| 地址空间 |  |  | 0150~01ff | 176byte
| 数据域空间 |  |  | 0155~01ff | 171byte
情景自运行 | 任务情景模式开关 |  |  | 155 | 1
| 情景光照阀值 |  |  | 156 | 1
| 接近调光率 |  |  | 157 | 1
| 接近延时恢复 |  |  | 158 | 2
任务自运行 | 任务总开关 |  |  | 15A | 1 | 1bit
| 任务类型 | 手动/自动 |  | 15B | 1 | 1bit
| 时间类型 | bit7=0：RTC，bit7=1：延时。Bit0~bit6：周日~周六 |  | 15C
| 任务号1 |  |  | 15C | 1 | 最大值3
| 动作个数 |  |  | 15D | 1 | 最大值8
| 时间[x]-1 | 如果RTC模式，高字节表示小时，字节表示分钟，即在hh：mm动作；若是延时模式，两个字节分钟数。 |  |  | 2
| 灯头号[x]-1 |  |  |  | 1
| 动作[x] -1 |  |  |  | 1
| 调光值[x] -1 |  |  |  | 1
任务号2
动作个数
时间[x] -2
灯头号[x] -2
动作[x] -2
调光值[x] -2
任务号3
动作个数
时间[x] -3
灯头号[x] -3
动作[x] -3
调光值[x] -3
任务号4
动作个数
时间[x] -4
灯头号[x] -4
动作[x] -4
调光值[x] -4
任务号5
动作个数
时间[x] -5
灯头号[x] -5
动作[x] -5
调光值[x] -5

## Sheet3
|  | start0 | start1
0 | 5 | 0 | 5
79 |  | 4F |  | 80
80 | 85 | 50 | 55
159 |  | 9F |  | 80
160 | 165 | A0 | A5
335 |  | 14F |  | 176
336 | 341 | 150 | 155
511 |  | 1FF |  | 176